## Suivi des mofications
Propriété Veolia © Confidentiel – Non diffusable
MATRICE DE FLUX
Version 0.1
N° Rev | Date | Description | Auteur | Vérification | Approbation
0.1 |  | Initialisation du document

## Matrice de flux
# | Type de flux | Nom de la règle | Interface source | Nom de la source | Adrs IP source | Adresse IP NAT | Interface dest | Nom destination | Adrs IP dst | Adresse IP NAT | Protocole | Port | Action | Description du Flux | Commentaire
1 |  | NTP | N/A | Equipements industriels |  | N/A | N/A | VCH | 10.0.0.X |  | UDP | 123 | Allow | Synchronisation des horloges
2 |  | NTP | N/A | VCH | 10.0.0.X | N/A | N/A | Serveurs Veolia | 10.0.0.42 10.0.1.42 |  | UDP | 123 | Allow | Synchronisation des horloges avec l'extérieur
3 |  | Syslog | N/A | Equipements industriels |  | N/A | N/A | VCH | 10.0.0.X |  | UDP | 514 | Allow | Collecte de logs
4 |  | Syslog | N/A | VCH | 10.0.0.X | N/A | N/A | SOC Veolia | 10.0.0.80 10.0.1.82 |  | TCP | 6514 | Allow | Envoi sécurisé des logs
5 |  | Proxy | N/A | Equipements industriels | 10.0.0.X | N/A | N/A | VCH | 10.0.0.X |  | TCP | 8080 | Allow | Filtrage et contrôle des accès web
6 |  | Proxy | N/A | VCH | 10.0.0.X | N/A | N/A | Proxy Veolia | 10.0.22.42 |  | TCP | 8080 | Allow | Relais des connexions HTTP/HTTPS
7 |  | WSUS | N/A | Equipements industriels |  | N/A | N/A | VCH | 10.0.0.X |  | TCP | 8530 | Allow | Relais des mises à jour Windows
8 |  | WSUS | N/A | VCH | 10.0.0.X | N/A | N/A | Serveurs WSUS Veolia | 10.0.11.42 |  | TCP | 8530 | Allow | Transmission des mises à jour
9 |  | Conformité | N/A | Equipements industriels |  | N/A | N/A | VCH | 10.0.0.X |  | TCP | 8443 | Allow | Vérification de la conformité
10 |  | Conformité | N/A | VCH | 10.0.0.X | N/A | N/A | OCI Veolia | 10.0.5.42 10.0.6.42 |  | TCP | 443 | Allow | Envoi des rapports de conformité